## Stückliste
C64 Expansion Port Extension Cartridge Side Rev. 0
Bill of Material Rev. 0.0
Pos. | Qty | Value | Footprint | Ref.-No. | Comment
1 | 1 | 227-2-01-00 | 2 Layer | PCB Rev. 0 | 2 layer, Cu 35µ, HASL, 72.0mm x 48.0mm, 1.6mm FR4
2 | 1 | 2x25 boxed header | 2X25WV | J2 | 2x25, boxed pin header, e.g. reichelt.de WSL 40G
3 | 1 | 2x22 pin edge connector, 90° | EXPANSION_OUT | J3 | 1/5 x 5pc Industrial Card Edge Slot Socket Connector 22x2P 44P 2.54mm 0.1" Right Angle
4 | 1 | JPT1236HB | JTP_1236HB | SW2 | 90° alternative reset switch, AliExpress search term "tact switch 90°"
5 | 1 | JTP-1130 | JTP-1130 | SW1 | Standard 6x6mm tact switch, e.g. Namae JTP-1130 or any other 6x6 tact switch, e.g. reichelt.de JTP-1130 or AliExpress search term "tact switch"
6 | 2 | 2x50 ribbon cable connector, 2.54mm |  |  | See drawing number 227-3-01-00, e.g. reichelt.de PFL 50
7 | 1 | 25cm 50 way AWG28, 1.27mm |  |  | ribbon cable