## Stückliste
C64 Expansion Port Extension Port Side Rev. 0
Bill of Material Rev. 0.0
Pos. | Qty | Value | Footprint | Ref.-No. | Comment
1 | 1 | 226-2-01-00 | 2 Layer | PCB Rev. 0 | 2 layer, Cu 35µ, HASL, 72.0mm x 50.0mm, 1.6mm FR4
| 1 | 2x25 box header, 2.54mm | 2X25WV | J2 | 2x25, boxed pin header, e.g. reichelt.de WSL 50G